## New_MB
Line # | Name | Description | Designator | Quantity | Value | Part Number | Footprint | Manufacturer 1 | Manufacturer Part Number 1 | Manufacturer Lifecycle 1 | Supplier 1 | Supplier Part Number 1 | Supplier Unit Price 1 | Supplier Subtotal 1
| Capacitor | Танталовый конденсатор | C1, C2 | 2 | 1000 мк | Capacitor_1000u_10_50V_TC_A | TC_A
| RPI |  | DD1 | 1 |  | RPI | RPI
| CD4050B | Шесть буферных элементов | DD2, DD4 | 2 |  | CD4050B | DIP16_in_socket
| STM32F103C8T6_board | blue pill | DD3 | 1 |  | STM32F103C8T6_board | STM32F103C8T6_board
| Value |  | HL1, HL2 | 2 |  |  | 0805D
| SKM30A-05 | Power Supply | PS1 | 1 |  |  | SKM30A05
| SKM30A-12 | Power Supply | PS2 | 1 |  |  | SKM30B12
| Resistor |  | R1 | 1 | 9.1кОм |  | 0805R
| Resistor |  | R2 | 1 | 2кОм |  | 0805R
| Resistor | Резистор номиналом 130 кОм и точностью 1% | R3 | 1 | 130 к | Resistor_130k_1_0603 | 0603R
| Resistor | Резистор номиналом 33 кОм и точностью 1% | R4 | 1 | 33 к | Resistor_33k_1_0603 | 0603R
| SMBJ3V3-E3/52 | Защитный диод на 15 В, рассеиваемая мощность 600 Вт | VD1 | 1 | 3.3 В | SMBJ15A | SMB
| XT30UPB-F | 30 А (15 продолжительно), прямая мать | X1, X2, X3 | 3 |  | XT30UPB-F | XT30UPB-F
| DIN41612_32_2row_right_angle_father | DIN41612R (DS1118-32M0R23), Разъем (вилка) тип B 32pin (2х16), шаг 2.54мм двухрядный угловой (ряд АВ) | XP1 | 1 |  | DIN41612_32_2row_right_angle_father | DIN41612_32_2row_right_angle_father
| 1734577-3 | Модульный разъем, Cat3, RJ45, Гнездо, 8 контакт(-ов), 8 вывод(-ов), 1 порт(-ов) | XP2 | 1 |  | 1-1734577-3-rj45-8p8c | 1-1734577-3-rj45-8p8c
| XT30PW-M | 30 А (15 продолжительно), 2 контакта разъем угловой отец | XP3, XP4 | 2 |  | XT30PW-M | XT30PW-M
| 430450218 | Разъем типа провод-плата, 3 мм, 2 контакт(-ов), Штыревой Разъем, Серия Micro-Fit для поверхностного монтажа | XP5, XP7 | 2 |  | Molex_430450218 | Molex_430450218
| CWF-5 | 5-пиновый разъем с ключом | XP6 | 1 |  | CWF-5 | CWF-5